## Tabelle1
[11 empty] | ST | [7 empty] | GPIO | ESP | GPIO
| Board Pin | Pin Name | Label | Kommentar | [14 empty] | 3V3 |  | GND
Motor-Treiber |  |  |  |  | Label | Verbindung | I/O Pin | Pin name | I/O | CN4 | USB | CN3 | I/O | Pin name | I/O Pin | Verbindung | Label |  | RESET |  | 23
| Rechts |  |  |  | IR_Sensor_R | IR_OUT_R | 19 | PA9 | I | 1 |  | 1 |  | VIN | - |  |  |  | 36 |  | 22
MT_IN1 | CN4_7 | PB7 |  |  | IR_Sensor_L | IR_OUT_L | 20 | PA10 | I | 2 |  | 2 |  | GND | - |  |  |  | 39 |  | 1
MT_IN2 | CN4_8 | PA15 |  |  |  |  | 4 | RESET |  | 3 |  | 3 |  | RESET | 4 |  |  |  | 34 |  | 3
MT_ENA | CN4_9 | PB6 |  |  |  |  | - |  |  | 4 |  | 4 |  | 5V | - |  |  |  | 35 |  | 21
[7 empty] | 22 | PA12 |  | 5 |  | 5 | O | PA2 | 7 | TOF_Xshut_R | TOF_R_EN | MT_R_ENA | 32 |  | GND
| Links |  |  |  | IR_Blink | IR_IN | 13 | PB0 | O | 6 |  | 6 | I | PA7 | 12 | TOF_GPIO_R | TOF_R | MT_R_IN1 | 33 |  | 19
MT_IN3 | CN4_10 | PF0 |  |  |  |  | 30 | PB7 | O | 7 |  | 7 | I/O | PA6/PA15 | 11/25 | TOF_SCL | I2C1_SCL | MT_R_IN2 | 25 |  | 18
MT_IN4 | CN4_11 | PF1 |  |  |  |  | 25 | PA15 | O | 8 |  | 8 | I/O | PA5/PB7 | 10/30 | TOF_SDA | I2C1_SDA | MT_L_ENB | 26 |  | 5
MT_ENB | CN4_12 | PA8 |  |  |  |  | 29 | PB6 | O | 9 |  | 9 | O | PA4 | 9 | TOF_Xshut_L | TOF_L_EN | MT_L_IN4 | 27 |  | 17
[5 empty] | L_Forward | MT_IN3 | 2 | PF0 | O | 10 |  | 10 | I | PA3 | 8 | TOF_GPIO_L | TOF_L | MT_L_IN3 | 14 |  | 16
[5 empty] | L_Backward | MT_IN4 | 3 | PF1 | O | 11 |  | 11 |  | PA1 | 6 | MT_IN2 | R_Backward | IR_LED | 12 |  | 4 | RGB_RED
IR-Empfänger |  |  |  |  | L_Speed | MT_ENB | 18 | PA8 | O | 12 |  | 12 |  | PA0 | 5 | MT_IN1 | R_Forward |  | GND |  | 0 | RGB_BLUE
| Rechts |  |  |  | RGB_Red | RGB_Red | 21 | PA11 | O | 13 |  | 13 |  | AVDD | - |  |  |  | 13 |  | 2 | RGB_GREEN
IR_OUT_R | CN4_1 | PA9 | IR_Sensor_R |  | RGB_Green | RGB_Green | 28 | PB5 | O | 14 |  | 14 |  | 3V3 | - |  |  |  | 9 |  | 15
[5 empty] | RGB_Blue | RGB_Blue | 27 | PB4 | O | 15 |  | 15 |  | PB3 | 26 | MT_ENA | R_Speed |  | 10 |  | 8
| Links | [17 empty] | 11 |  | 7
IR_OUT_L | CN4_2 | PA10 | IR_Sensor_L | [15 empty] | 5V |  | 6
USB
TOF-Sensor
Rechts
TOF_Xshut_R | CN3_5 | PA2 | TOF_R_EN | Will High
TOF_GPIO_R | CN3_6 | PA7
TOF_SDA_R | CN3_7 | PA6/PA15 | I2C1_SDA
TOF_SCL_R | CN3_8 | PA5/PB7 | I2C1_SCL
Links
TOF_Xshut_L | CN3_9 | PA4 | TOF_L_EN | Will High
TOF_GPIO_L | CN3_10 | PA3
TOF_SDA_L | CN3_7 | PA6/PA15 | I2C1_SDA
TOF_SCL_L | CN3_8 | PA5/PB7 | I2C1_SCL
IR-Beacon
IR_IN | CN4_6 | PB0 | IR_Blink
Status-RGB
RGB_Red | CN4_13 | PA11 | RGB_Red
RGB_Green | CN4_14 | PB5 | RGB_Green
RGB_Blue | CN4_15 | PB4 | RGB_Blue